## Folha 1
LPI015 | Ud |  |  | Porta de inspecção de aço galvanizado.
Porta de inspecção de aço galvanizado de uma folha, modelo Ensamblada "ANDREU", com aro de esquina tipo CS4, 400x400 mm, acabamento lacado em cor branca.
Unitário |  | Ud | Descrição |  | Rend. | Preço unitário | Importância
mt26rpa014mc |  | Ud | Porta de inspecção de uma folha de 38 mm de espessura, modelo Ensamblada "ANDREU", largura total entre 300 e 710 mm e altura total entre 350 e 549 mm, acabamento lacado em cor branca formada por duas chapas de aço galvanizado de 0,5 mm de espessura dobradas, ensambladas e montadas, com câmara intermédia preenchida com poliuretano, sobre aro com aro de esquina de aço galvanizado tipo CS4 de 1,5 mm de espessura com ganchos de ancoragem à obra, inclusive dobradiças soldadas ao aro e rebitadas à folha, fechadura embutida de fecho de um ponto, cilindro de latão com chave, escudos e maçanetas de nylon cor preto. |  | 1 | 97.44 | 97.44
mo020 |  | h | Oficial de 1ª construção. |  | 0.151 | 16.85 | 2.54
mo077 |  | h | Ajudante de construção. |  | 0.151 | 16.45 | 2.48
|  | % | Custos directos complementares |  | 2 | 102.46 | 2.05
Custo de manutenção decenal: 11,50€ nos primeiros 10 anos. | [5 empty] | Total: | 104.51