## Folha 1
LPA010 | Ud | Porta interior de batente, de aço galvanizado.
Porta interior de batente de uma folha de 38 mm de espessura, modelo Ensamblada "ANDREU", 700x1945 mm de vão e altura de passagem, acabamento galvanizado formada por duas chapas de aço galvanizado de 0,5 mm de espessura com grelhas de ventilação cunhadas na parte superior e inferior, dobradas, ensambladas e montadas, com câmara intermédia preenchida com poliuretano, sobre aro de esquina de aço galvanizado tipo CS4 de 1 mm de espessura, sem pré-aro. Inclusive ganchos de ancoragem para a fixação do aro ao paramento. O preço não inclui o assentamento da caixilharia.
Unitário |  | Ud | Descrição | Rend. | Preço unitário | Importância
mt26ppa010edd |  | Ud | Porta interior de batente de uma folha de 38 mm de espessura, modelo Ensamblada "ANDREU", 700x1945 mm de vão e altura de passagem, acabamento galvanizado formada por duas chapas de aço galvanizado de 0,5 mm de espessura com grelhas de ventilação cunhadas na parte superior e inferior, de 200x250 mm cada uma, dobradas, ensambladas e montadas, com câmara intermédia preenchida com poliuretano, sobre aro de esquina de aço galvanizado tipo CS4 de 1 mm de espessura com ganchos de ancoragem à obra, com dobradiças soldadas ao aro e rebitadas à folha, fechadura embutida de fecho de um ponto, cilindro de latão com chave, espelhos e manivelas de nylon cor preto. | 1 | 82.38 | 82.38
mo018 |  | h | Oficial de 1ª serralheiro. | 0.237 | 20.42 | 4.84
mo059 |  | h | Ajudante de serralheiro. | 0.237 | 19.73 | 4.68
|  | % | Custos directos complementares | 2 | 91.9 | 1.84
Custo de manutenção decenal: 10,31€ nos primeiros 10 anos. |  |  |  |  | Total: | 93.74