## Folha 1
LPA015 | Ud | Painel fixo para porta interior, de aço galvanizado.
Painel lateral fixo de uma folha de 38 mm de espessura, modelo Ensamblada "ANDREU", 700x2000 mm, acabamento galvanizado com tratamento anti-manchas formada por duas chapas de aço galvanizado de 0,5 mm de espessura, dobradas, ensambladas e montadas, com câmara intermédia preenchida com poliuretano, sobre aro de esquina de aço galvanizado tipo CS4 de 1 mm de espessura com ganchos de ancoragem à obra, sem pré-aro. Inclusive ganchos de ancoragem para a fixação do aro ao paramento. O preço não inclui o assentamento da caixilharia.
Unitário |  | Ud | Descrição | Rend. | Preço unitário | Importância
mt26fpa012mEb |  | Ud | Painel lateral fixo de uma folha de 38 mm de espessura, modelo Ensamblada "ANDREU", largura total entre 200 e 710 mm e altura total entre 1501 e 2000 mm, acabamento galvanizado com tratamento anti-manchas, formado por duas chapas de aço galvanizado de 0,5 mm de espessura, dobradas, ensambladas e montadas, com câmara intermédia preenchida com poliuretano, sobre aro de esquina de aço galvanizado tipo CS4 de 1 mm de espessura com ganchos de ancoragem à obra. | 1 | 101.92 | 101.92
mo020 |  | h | Oficial de 1ª construção. | 0.213 | 20.15 | 4.29
mo077 |  | h | Ajudante de construção. | 0.213 | 19.67 | 4.19
|  | % | Custos directos complementares | 2 | 110.4 | 2.21
Custo de manutenção decenal: 12,39€ nos primeiros 10 anos. |  |  |  |  | Total: | 112.61